## 仕＜意＞＜設＞
法チェック・仕様表 | [22 empty] | 本シートの著作権は岡山県建築住宅センター㈱に帰属しており、無断で複製、転載、転用、改変等の利用を固く禁じます。 Ver1.2 2025.8
敷地の衛生及び安全 | ※配置図による（敷地の高さ、雨水・汚水排出、擁壁等） | [21 empty] | ＜備 考＞
（法第19条）
屋 根 | 仕上げ材 | [15 empty] | （ |  |  | ）
（法第 22 条） | 野地板 |  | 板 材：
固定方法：
防水紙
バルコニー等 | 仕上げ材 | [15 empty] | （ |  |  | ）
外 壁 | 【屋外側】 | [15 empty] | （ |  |  | ）
（法第23 条） | 【屋内側】
一部
| 【屋外側】 | [15 empty] | （ |  |  | ）
【屋内側】
軒 裏 | [13 empty] | （ | [5 empty] | ）
居室の採光及び換気 | 採 光 |  | ▷ＬＶＳ検討書による | [6 empty] | （1/5~1/10）◁
（法第28条） | 換 気 |  | ▷ＬＶＳ検討書による | [6 empty] | （1/20）◁
| 火気使用室 の換気 |  | ▷キッチンの熱源◁… | [6 empty] | IH
[24 empty] | 防火地域・準防火地域（法第61条～第65条、令第136条の2） |  |  |  | FALSE
シックハウス対策等 | ・ | ホルムアルデヒドに対する措置
（法第28条の2） |  | 内装材に使用する建築材料 | [7 empty] | ：
（令第20条の4~8） |  | 天井裏、床下、間仕切壁、収納等 | [7 empty] | ：
| ・ | クロルピリホスを添加した建築材料を使用しない。
| ・ | 機械気設備の構造（２４時間換気）
|  | 換気種別： | [9 empty] | 設置個所：
|  | 換気回数： |  |  |  |  | 回/時 |  | (≧0.5) |  |  | 通気措置：
便 所 | 排水処理
（法第31条、令第２章第４節） | 窓 (令第28条)
電気設備 | 配線方式：
（法第32条、電気事業法他）
昇降機（法第34条） | 設 置 |  |  | □ | 無し |  |  | □ | 有り
内装制限 | 該当用途① | [13 empty] | 該当用途➁
（法第35条の2）
| 壁 : | [8 empty] | ( |  |  |  | ） | 壁 : |  |  |  | ( |  |  | ）
| 天 井: | [8 empty] | ( |  |  |  | ） | 天 井: |  |  |  | ( |  |  | ）
| 仕上げ: | [8 empty] | ( |  |  |  | ） | 仕上げ: |  |  |  | ( |  |  | ）
居室の天井高さ、床 | 天井高さ |  | １階： |  |  |  |  | m | ２階： |  |  |  | m |  |  | ※≧2.100ｍ
の高さ及び防湿方法 | 床の高さ |  |  |  | ㎜ | [10 empty] | ※≧450mm(最下階の居室の床が木造である場合)
（令第２章第２節） | 防湿措置 | [14 empty] | ※5m以内ごとに300㎠以上
階 段 |  | 有効幅： |  |  |  | ㎜ | [11 empty] | 手すり：
（令第２章第３節） |  | 蹴上げ： |  |  |  | ㎜ | （階高： |  |  |  | ㎜ | /段数： |  |  | 段）
|  | 踏 面 ： |  |  |  | ㎜
建築材料の品質
（法第37条） | 大臣認定品（ | [19 empty] | ）
地方公共団体、市町村等が条例、規則で定める規定
・制限の付加（法第40条） | ：
・制限の緩和（法第41条） | ：
建築設備の構造強度 | □ | 建築物に設ける昇降機以外の建築設備においては平12建告第1388号に定める構造方法に従い設置
（令第129条の2の3） | □ | 給湯設備においては同条第 5 改正(平24国交告第1447号)、平25国住指第4725号
(給湯設備の転倒防止に係る技術基準の改正について：技術的助言)の構造方法に従い設置
給水、排水その他 | □ | 令第129条の2の4に適合する構造とする
の配管設備 | 給水・給湯 |  | 引込：
（令第129条の2の4) | 管材料 |  | 敷地内：
建物内：
| 排水管材料 |  | 排水桝 ： | [20 empty] | 界壁（法第30条、令第114条1項、平12告示第1358号、昭45告示第1827号-第2） |  |  |  | FALSE
排水管 ：
地中埋設管：
排水勾配：
| その他 |  | 管径：
水栓：
換気設備 | □ | 令第129条の2の5に適合する構造とする | [21 empty] | 防火上主要な間仕切壁（令第114条2項、平12告示第1358号） |  |  |  | FALSE
（令第129条の2の5)
消防法 | 消防法第９条、第９条の２の規定を遵守すること
| ■ | 住宅用火災警報器：
[25 empty] | 法チェック・仕様表＜意匠・設備規定＞ | non-scale | 岡KJC-S1-[１]
※設計内容に合うように入力下さい。
（プルダウンはよくある仕様として参考程度に使用下さい。）
※できるだけ法チェック・仕様表にまとめるようにして下さい。
（本表を使用しない場合もチェック項目を確認の上、必要事項を記載下さい。）
株式会社△△△△一級建築士事務所 一級建築士事務所 登録第 ##### 号
一級建築士 登録第 ***** 号 ○○ ○○
▲設計者記入
▲申請者名・工事名称記入
本仕様表を特定行政庁、他機関に提出することを固く禁じます。岡山県建築住宅センター株式会社
適用
適用
適用
適用あればチェック！
適用あればチェック！
【一般住宅…Ｖ=３０ＫＱ】
※電力引込位置を設備図に明示
ガス使用があれば明記

## 仕＜構＞
法チェック・仕様表 | [31 empty] | 本シートの著作権は岡山県建築住宅センター㈱に帰属しており、無断で複製、転載、転用、改変等の利用を固く禁じます。 Ver1.2 2025.8
| 使用建築構造材料（法第３７条） | [31 empty] | 木構造（令第３章第３節）
| コンクリート | [16 empty] | 種 類 | [14 empty] | 木 材
|  | 設計基準強度Fc=N/㎟ | [30 empty] | （令第41条）
|  |  |  | □ | 18 |  | □ | 21 |  | □ | 24 |  | □ | 27 |  | □ | 30 |  | □ | （ |  |  | ） | [9 empty] | 土台及び基礎 |  | 柱 脚 |  | 土台：
|  | 仕 様 | [32 empty] | 土台の 緊結方法 |  | 【 金 物 】 | [7 empty] | ＋
|  |  | スランプ | [16 empty] | 水セメント比
|  |  | 単位水量 | [16 empty] | 空気量 | [12 empty] | （令第42条） |  |  |  | 【設置位置】
|  |  | 単位セメント量 | [16 empty] | 塩化物イオン量
[33 empty] | 柱の小径 |  | 柱の小径 横架材間距離 |  | [１階] 小径： |  | 早見表・表計算ツール値 |  |  |  |  | ㎜ | ≦ |  | ㎜ | … | 柱の小径と横架材間内法寸法の比率
| 鉄 筋 | [35 empty] | 横架材相互間の垂直距離の最大 ： | [9 empty] | ㎜ |  | 1/ | #DIV/0!
|  | 種類及び径 | [6 empty] | □ | SD295 |  |  |  |  | □ | SD345 |  |  |  |  | □ | SD390 | [14 empty] | [２階] 小径： |  | 早見表・表計算ツール値 |  |  |  |  | ㎜ | ≦ |  | ㎜ | … | 柱の小径と横架材間内法寸法の比率
[10 empty] | (D10～D16) | [5 empty] | (D19～D25) | [5 empty] | (D29以上) | [14 empty] | 横架材相互間の垂直距離の最大 ： | [9 empty] | ㎜ |  | 1/ | #DIV/0!
| 補強コンクリート ブロック造《塀》 | 材料種別 | [18 empty] | □ | 新設 |  |  | □ | 既存
[21 empty] | 高 さ | [5 empty] | ｍ | [7 empty] | 柱断面積の1/3 以上の欠き取り
|  | 種別： |  |  | □ | Ａ種 |  |  | □ | Ｂ種 |  |  | □ | Ｃ種
|  | 厚さ： |  |  | □ | 100 |  |  | □ | 120 |  |  | □ | 150 |  |  | □ | 190 | [14 empty] | （令第43条） |  | 2 階建てのすみ柱
|  | 補強筋 |  |  | ・壁頂、基礎 | [5 empty] | ：
[5 empty] | ・壁端部、隅角部 | [5 empty] | ： | [23 empty] | 有効細長比 ( 最大値 ) |  | [１階] 座屈長さ： |  |  | 0 |  | ㎜ | [13 empty] | 0 | ㎜ |  | 0 | ㎜ |  | #DIV/0!
[5 empty] | ・壁内部 | [5 empty] | ： | [25 empty] | 断面最小二次率半径 |  |  |  |  | ： | #DIV/0! |  |  | 柱の有効細長比： |  |  |  |  | #DIV/0! | ≦150（ |  | ） | A: | 0 |  | I: | 0 |  | λ: | #DIV/0!
| （令第62条の8） |  |  |  | ・端部定着 | [5 empty] | ： | [25 empty] | [２階] 座屈長さ： |  |  | 0 |  | ㎜ | [13 empty] | 0 | ㎜ |  | 0 | ㎜ |  | #DIV/0!
|  | 構造方法 |  |  | 控え壁… |  |  |  | □ | あり |  |  | □ | なし |  |  | ※H=1.2m以下のものを除く | [15 empty] | □ | 構造計算による |  |  | 断面最小二次率半径 |  |  |  |  | ： | #DIV/0! |  |  | 柱の有効細長比： |  |  |  |  | #DIV/0! | ≦150（ |  | ） | A: | 0 |  | I: | 0 |  | λ: | #DIV/0!
はり等の横架材
（令第44条）
| 構造部材等（令第３章第２節） | [31 empty] | 筋かい |  | 筋交い断面
筋かいの欠込み
| 構造部材の耐久 | [31 empty] | （令第45条）
（令第37条）
| 基 礎 | 配筋根拠 | [5 empty] | □ | 告示第1347号第１ | [7 empty] | □ | 告示第1347号第２（構造計算） | [10 empty] | □ | 基礎スパン表 |  |  | 構造耐力上 必要な軸組等 |  | 軸組みの配置：耐力壁をつり合いよく配置 ※柱・耐力壁平面図による
主要な梁断面：
|  |  | 支持地盤の種別及び位置 | [15 empty] | ／ |  | GL-（ |  |  |  | ）㎜ | [9 empty] | 床組み | ：
|  |  | 基礎の種類 | [31 empty] | 小屋ばり | ：
|  |  | 基礎の底部の位置 | [9 empty] | 地盤面からの深さ： | [6 empty] | GL-（ |  |  |  | ）㎜ | [8 empty] | （令第46条） |  | 小屋組み | ： | [12 empty] | 【小屋組みの構造】
|  |  | 基礎の底部に作用する | [9 empty] | 地耐力（地盤の許容応力度）： | [12 empty] | kN/㎡ | [8 empty] | 火打ち土台 | ：
|  |  | 荷重の数値及び算出方法 | [29 empty] | □ | 構造計算による | 壁量計算、四分割法（平12建告第1352号）による
| （令第38条） （昭12建告第1347号） |  | 木ぐい及び常水面の位置
|  |  | 仕 様： |  |  | 鉄筋コンクリート造 | [26 empty] | 継手・仕口 |  | 筋交い端部
| ※基礎の仕様は 部分詳細図に明示 |  |  |  |  | ・立上り部分の高さ | [6 empty] | （ |  |  | ）㎜ | [5 empty] | ・立上り部分の厚さ | [5 empty] | （ |  |  | ）㎜ |  |  |  | 柱脚・柱頭 |  | 耐力壁：
[6 empty] | ・底板の厚さ | [6 empty] | （ |  |  | ）㎜ | [5 empty] | ・根入れ深さ |  |  |  |  | (GL- |  |  |  | ）㎜ | [5 empty] | その他：
[35 empty] | 小屋組の 接合方法 |  | ●垂木 ―軒げた |  |  |  | ：
|  |  | 鉄 筋： |  |  | ・立上りの部分 | [5 empty] | 主筋： |  | （ | [5 empty] | ） |  | 補強筋： |  |  | （ |  |  |  |  | ） | [6 empty] | もや・棟木 |  |  |  | ：
[6 empty] | ・底盤の補強筋 | [5 empty] | （ | [5 empty] | ) |  |  |  | 〈縦 筋〉 | [10 empty] | （令第47条） （平12建告第1460号） |  |  |  | ●小屋束―小屋ばり |  |  |  | ：
[6 empty] | ・開口補強筋 | [5 empty] | （ | [5 empty] | ) | [18 empty] | もや・棟木 |  |  |  | ：
[37 empty] | ●野地板―垂木 |  |  |  | ：
・主筋と補強筋は緊結
| 地盤調査 | [20 empty] | ※地盤調査を行った場合は地盤調査報告書を添付 | [12 empty] | 鉄網モルタル塗り等の下地防水措置 ：
| 地盤改良 | □ | 必要 |  |  | □ | 不要 | [5 empty] | ※地盤改良工事を行う場合は地盤改良検討書を添付 | [19 empty] | 外壁内部等の
[13 empty] | 工法名： |  |  | （ | [11 empty] | ） |  |  |  |  | 防腐措置等 |  | 構造耐力上主要な部分の柱、筋かい及び土台：
| 液状化検討 | 液状化の影響 | [8 empty] | 考察： | [21 empty] | （令第49条）
|  | □ | 大 |  | □ | 小 |  | □ | なし
屋根ふき材等
屋根ふき材の固定方法
| （令第39条） （昭46建告第109号） | 外装材の緊結方法 | [7 empty] | 飾石、張り石等： | [14 empty] | ／ | タイル等：
太陽光システム等を
設置した際の防錆処理
＜備 考＞
[38 empty] | 法チェック・仕様表＜構造規定＞ | [11 empty] | non-scale |  |  | 岡KJC-S1-[2]
株式会社△△△△一級建築士事務所 一級建築士事務所 登録第 ##### 号
一級建築士 登録第 ***** 号 ○○ ○○
▲設計者記入
▲申請者名・工事名称記入
※設計内容に合うように入力下さい。
（プルダウンはよくある仕様として参考程度に使用下さい。）
※できるだけ法チェック・仕様表にまとめるようにして下さい。
（本表を使用しない場合もチェック項目を確認の上、必要事項を記載下さい。） おぽぽぽ
本仕様表を特定行政庁、他機関に提出することを固く禁じます。岡山県建築住宅センター株式会社
<記入例>液状化のおそれが少ない
※砂質地盤の場合、概略判定で液状化の恐れが少ないとした
根拠と判断理由を記載。SWS試験：簡易判定法による検討結果
30kN/㎡以上, 20kN/㎡以上, 20kN/㎡未満
※9㎜以上
※9㎜以上縦横に80cm以下の間隔
※9㎜以上
木材の規格（JAS）または等級
<記入例> 柱材、横架材…ＪＡＳ規格品 土台、壁材、斜材、その他…無等級材
<記入例>土台：ひのき120×120
◀◀◀※標準：Ｍ12仕様
自動出力
自動出力
全箇所自動出力
<記入例>原則欠込みなし、たすき掛け等によりやむを得ない場合は必要な補強を行う。 ：両面から短ざく金物(S)当て 六角ボルト(M12)締め、スクリューくぎ(ZS50)打ち ＊Ｚマーク表示金物又は同等認定金物(Ｄマーク.ＨＷマーク)
<記入例>スギ（120×120～240）